## Propagation
Données d'entrée |  |  |  |  | SRQ
Forces distribution normale (seed 0) | PDF | CDF |  |  | Déflexion maximale @ L1 | PDF | CDF | (Si-S_barr)^2
204.4101 | 0.037905 | 0.95457 | moyenne (F) | 200.1495 | 44.4704 | 0.055646 | 0.95769 | 7.8111 | moyenne (S_barr) | 41.6756
201.0004 | 0.14955 | 0.6322 | écart-type (F) | 2.5197 | 42.1958 | 0.2338 | 0.6259 | 0.27065 | écart-type (S) | 1.6206
202.4468 | 0.10448 | 0.81905 | upper bound | 202.6692 | 43.1495 | 0.16278 | 0.81845 | 2.1725 | upper bound | 43.2962
205.6022 | 0.015228 | 0.98477 | lower bound | 197.6298 | 45.2901 | 0.020468 | 0.98714 | 13.0649 | lower bound | 40.0549
204.6689 | 0.031695 | 0.96356 |  |  | 44.6483 | 0.045772 | 0.96669 | 8.8372 | n | 100
197.5568 | 0.09325 | 0.15175 |  |  | 40.0128 | 0.14543 | 0.15245 | 2.7648
202.3752 | 0.10718 | 0.81147 |  |  | 43.103 | 0.16702 | 0.81078 | 2.0376
199.6216 | 0.15489 | 0.41702 |  |  | 41.3067 | 0.23987 | 0.40998 | 0.13606 | Calcul de Uinput | 1.6288
199.742 | 0.15627 | 0.43575 |  |  | 41.3833 | 0.24219 | 0.42844 | 0.085418 | selon MonteCarlo
201.0265 | 0.14902 | 0.6361 |  |  | 42.2153 | 0.23288 | 0.63045 | 0.29131
200.3601 | 0.15778 | 0.5333 |  |  | 41.7812 | 0.24564 | 0.52599 | 0.011159
203.6357 | 0.060798 | 0.91675 |  |  | 43.9471 | 0.092177 | 0.91949 | 5.1599
201.9026 | 0.12429 | 0.75671 |  |  | 42.7854 | 0.19471 | 0.75327 | 1.2317
200.3042 | 0.15803 | 0.52447 |  |  | 41.7425 | 0.24595 | 0.51647 | 0.0044804
201.1097 | 0.14724 | 0.64842 |  |  | 42.2675 | 0.23028 | 0.64254 | 0.35039
200.8342 | 0.15259 | 0.60708 |  |  | 42.0853 | 0.23842 | 0.5998 | 0.16788
203.7352 | 0.05752 | 0.92264 |  |  | 44.0147 | 0.086867 | 0.92554 | 5.4716
199.4871 | 0.15295 | 0.39632 |  |  | 41.2238 | 0.23678 | 0.39022 | 0.20409
200.7827 | 0.15341 | 0.5992 |  |  | 42.0529 | 0.23958 | 0.59205 | 0.14238
197.8648 | 0.10496 | 0.18227 |  |  | 40.1988 | 0.16253 | 0.18109 | 2.1808
193.6175 | 0.0054986 | 0.0047659 |  |  | 37.6483 | 0.011228 | 0.006478 | 16.2189
201.634 | 0.1331 | 0.72213 |  |  | 42.6077 | 0.20864 | 0.71741 | 0.86888
202.1611 | 0.11512 | 0.78766 |  |  | 42.9572 | 0.18006 | 0.78548 | 1.6426
198.1446 | 0.11537 | 0.2131 |  |  | 40.3731 | 0.17823 | 0.21079 | 1.6964
205.6744 | 0.014308 | 0.98583 |  |  | 45.3387 | 0.019135 | 0.9881 | 13.4186
196.3641 | 0.051222 | 0.066506 |  |  | 39.2774 | 0.082364 | 0.069469 | 5.7512
200.1144 | 0.15831 | 0.49444 |  |  | 41.6203 | 0.24602 | 0.4864 | 0.0030541
199.532 | 0.15365 | 0.4032 |  |  | 41.2493 | 0.23779 | 0.39627 | 0.1817
203.8319 | 0.054421 | 0.92805 |  |  | 44.0757 | 0.082216 | 0.93069 | 5.7607
203.6734 | 0.059545 | 0.91902 |  |  | 43.9674 | 0.090566 | 0.92134 | 5.2525
200.3874 | 0.15763 | 0.5376 |  |  | 41.8006 | 0.24543 | 0.53075 | 0.015634
200.9454 | 0.15062 | 0.62395 |  |  | 42.1633 | 0.23526 | 0.61827 | 0.23789
197.7805 | 0.10177 | 0.17356 |  |  | 40.1491 | 0.15797 | 0.17313 | 2.3301
195.048 | 0.020391 | 0.021452 |  |  | 38.4899 | 0.035661 | 0.024668 | 10.1485
199.1302 | 0.14589 | 0.34291 |  |  | 40.9953 | 0.22541 | 0.33733 | 0.46276
200.3909 | 0.1576 | 0.53815 |  |  | 41.8006 | 0.24543 | 0.53075 | 0.015634
203.0757 | 0.080667 | 0.87725 |  |  | 43.5701 | 0.1243 | 0.8788 | 3.5893
203.0059 | 0.083272 | 0.87153 |  |  | 43.5232 | 0.12852 | 0.87287 | 3.4138
199.0317 | 0.14349 | 0.32865 |  |  | 40.932 | 0.22157 | 0.32319 | 0.55289
199.2442 | 0.14843 | 0.35969 |  |  | 41.065 | 0.2293 | 0.35318 | 0.37279
197.3786 | 0.086489 | 0.13573 |  |  | 39.9017 | 0.13523 | 0.13686 | 3.1466
196.45 | 0.053882 | 0.071018 |  |  | 39.3321 | 0.086533 | 0.074087 | 5.4918
195.7343 | 0.034105 | 0.039864 |  |  | 38.8967 | 0.056597 | 0.043203 | 7.7221
204.8769 | 0.027239 | 0.96968 |  |  | 44.7925 | 0.038726 | 0.97278 | 9.7153
198.7259 | 0.13497 | 0.28603 |  |  | 40.7428 | 0.20859 | 0.28246 | 0.87005
198.9048 | 0.14014 | 0.31066 |  |  | 40.8499 | 0.2162 | 0.30521 | 0.68172
196.868 | 0.067805 | 0.0964 |  |  | 39.5883 | 0.10741 | 0.098886 | 4.3567
201.9437 | 0.12287 | 0.76179 |  |  | 42.8118 | 0.19252 | 0.75838 | 1.291
195.9653 | 0.039879 | 0.048395 |  |  | 39.0413 | 0.065691 | 0.052034 | 6.9393
199.4681 | 0.15264 | 0.39342 |  |  | 41.2111 | 0.23626 | 0.38721 | 0.21573
197.7613 | 0.10104 | 0.17161 |  |  | 40.1367 | 0.15683 | 0.17117 | 2.3681
200.9673 | 0.15021 | 0.62723 |  |  | 42.1763 | 0.23469 | 0.62133 | 0.25074
198.723 | 0.13488 | 0.28565 |  |  | 40.7365 | 0.20812 | 0.28115 | 0.88184
197.0484 | 0.074241 | 0.10921 |  |  | 39.6986 | 0.11697 | 0.11126 | 3.9084
199.9295 | 0.15773 | 0.46522 |  |  | 41.5048 | 0.2448 | 0.45804 | 0.02916
201.0708 | 0.14809 | 0.64268 |  |  | 42.2414 | 0.23161 | 0.63651 | 0.32017
200.1663 | 0.15833 | 0.50266 |  |  | 41.6589 | 0.24615 | 0.4959 | 0.00027769
200.7562 | 0.15381 | 0.59513 |  |  | 42.0399 | 0.24002 | 0.58894 | 0.13274
198.4142 | 0.1249 | 0.24551 |  |  | 40.5419 | 0.19274 | 0.24212 | 1.2852
199.0931 | 0.14501 | 0.33752 |  |  | 40.97 | 0.22391 | 0.33165 | 0.49782
198.3188 | 0.1216 | 0.23375 |  |  | 40.4855 | 0.18799 | 0.23138 | 1.4163
199.1011 | 0.1452 | 0.33868 |  |  | 40.9763 | 0.22428 | 0.33306 | 0.48897
197.9671 | 0.10881 | 0.19321 |  |  | 40.2672 | 0.16875 | 0.19242 | 1.9835
195.6843 | 0.032933 | 0.038187 |  |  | 38.8667 | 0.054819 | 0.041532 | 7.8897
200.4436 | 0.15725 | 0.54645 |  |  | 41.8328 | 0.24501 | 0.53865 | 0.024723
198.9955 | 0.14257 | 0.32348 |  |  | 40.9131 | 0.22037 | 0.31901 | 0.58135
195.9245 | 0.038817 | 0.046792 |  |  | 39.0112 | 0.063726 | 0.050086 | 7.0988
201.157 | 0.14617 | 0.65536 |  |  | 42.3001 | 0.22855 | 0.65002 | 0.39005
197.7318 | 0.099914 | 0.16864 |  |  | 40.1181 | 0.15512 | 0.16827 | 2.4257
200.1299 | 0.15832 | 0.49689 |  |  | 41.6332 | 0.24608 | 0.48957 | 0.0017947
201.8227 | 0.127 | 0.74667 |  |  | 42.7327 | 0.19899 | 0.74289 | 1.1175
200.3225 | 0.15796 | 0.52736 |  |  | 41.7554 | 0.24586 | 0.51964 | 0.0063738
202.8485 | 0.08921 | 0.85795 |  |  | 43.4161 | 0.13828 | 0.85858 | 3.0295
196.9129 | 0.069387 | 0.099482 |  |  | 39.6128 | 0.10951 | 0.10154 | 4.255
201.0059 | 0.14944 | 0.63302 |  |  | 42.2023 | 0.2335 | 0.62742 | 0.27745
198.288 | 0.12051 | 0.23002 |  |  | 40.4668 | 0.18639 | 0.22788 | 1.4611
197.823 | 0.10338 | 0.17792 |  |  | 40.1739 | 0.16025 | 0.17707 | 2.255
198.5529 | 0.12953 | 0.26315 |  |  | 40.6296 | 0.19988 | 0.25933 | 1.094
199.2211 | 0.14794 | 0.35627 |  |  | 41.0523 | 0.22862 | 0.35027 | 0.38846
200.1404 | 0.15833 | 0.49856 |  |  | 41.6396 | 0.2461 | 0.49115 | 0.0012934
197.0871 | 0.075649 | 0.11211 |  |  | 39.7232 | 0.11915 | 0.11416 | 3.8117
202.2521 | 0.11178 | 0.79798 |  |  | 43.0168 | 0.17478 | 0.79605 | 1.7989
201.1642 | 0.146 | 0.65641 |  |  | 42.3001 | 0.22855 | 0.65002 | 0.39005
196.1594 | 0.045188 | 0.056646 |  |  | 39.1562 | 0.07353 | 0.060027 | 6.3472
203.7206 | 0.057994 | 0.9218 |  |  | 44.0012 | 0.087915 | 0.92436 | 5.4086
204.7397 | 0.030125 | 0.96575 |  |  | 44.6963 | 0.043333 | 0.96883 | 9.1248
202.9469 | 0.085488 | 0.86655 |  |  | 43.483 | 0.13217 | 0.86763 | 3.2668
199.5502 | 0.15391 | 0.406 |  |  | 41.262 | 0.23828 | 0.39929 | 0.17104
197.3231 | 0.084398 | 0.13099 |  |  | 39.8647 | 0.13186 | 0.13192 | 3.2792
202.6361 | 0.097293 | 0.83815 |  |  | 43.2759 | 0.15118 | 0.83829 | 2.5611
198.9921 | 0.14248 | 0.32299 |  |  | 40.9067 | 0.21996 | 0.3176 | 0.59115
203.0561 | 0.081397 | 0.87566 |  |  | 43.5567 | 0.1255 | 0.87712 | 3.5387
200.5207 | 0.15662 | 0.55855 |  |  | 41.8845 | 0.24413 | 0.55129 | 0.043654
202.4416 | 0.10468 | 0.8185 |  |  | 43.1429 | 0.16339 | 0.81737 | 2.1531
200.8909 | 0.15162 | 0.61571 |  |  | 42.1243 | 0.23691 | 0.60907 | 0.20136
201.7664 | 0.12887 | 0.73947 |  |  | 42.6998 | 0.2016 | 0.7363 | 1.0491
200.0263 | 0.15814 | 0.48049 |  |  | 41.5689 | 0.24563 | 0.47376 | 0.011377
204.4647 | 0.036534 | 0.9566 |  |  | 44.5045 | 0.053651 | 0.95956 | 8.0029
200.3173 | 0.15798 | 0.52654 |  |  | 41.7554 | 0.24586 | 0.51964 | 0.0063738
201.005 | 0.14946 | 0.63289 |  |  | 42.1958 | 0.2338 | 0.6259 | 0.27065
[7 empty] | somme | 262.6485

## Calcul Erreur
Calcul U_d |  |  | Calcul U_input |  | Calcul delta_model
[5 empty] | D= |  | delta_model | inf | -3.2576
Repetabilité des mesures de force |  | (epistemique) | [5 empty] | sup | 3.2576
(erreur du capteur) |  |  |  |  | S=
b_r | 0
[5 empty] | E= | 0
|  |  | Uinput | 1.6288
Incertitude sur les mesures |  | (aleatoire) |  |  | k= | 2
Calcul U_num
s_r | 0
|  |  | GCI | 0 | k*uval | 3.2576
Ud | 0 |  | Unum | 0
Calcul u_val
u_val | 1.6288